## Voorblad berekening - NL
Calculation Counterweigths roofbeams
EG = | self weight (without CW) | 100 | kg
CW = | Required no. of counterweights | 360 | kg = | 18 | CW
WLL = | hoist capacity | 600 | kg
Li = | distance between front and rear jib | 5500 | mm
Lo = | outreach | 1200 | mm
3 = | safety factor
A = | rear jib
B = | front jib
Results |  |  | force F [kg] | reaction rear jib Ra (kg) | reaction front jib Rb (kg)
Situation 1: | (no load ) |  | 0 | 399.0909 | 40 **
Situation 2: | (normal circumstances , load is hoist capacity ) |  | 600 | 268.1818 | 791.8182
Situation 3: | (extreme circumstances , safety factor 2,5 on the load ) |  | 1500 | 71.8182 | 1888.1818
** Watch out for pranching roofbeam , the beam will start to pranch when no load on the steel cables , after placing more than 103 CW's

## berekening vh contragewicht
B E R E K E N I N G C O N T R A G E W I C H T D A K B A L K E N
|  | Li |  |  |  | Lo
| A |  | EG |  | B
| RA |  |  |  | RB
(Li-Lo)/2
EG = | eigen gewicht |  |  |  | 100 | kg
CW = | vereist contragewicht |  |  |  | 360 | kg = | 18 | CW
WLL = | takelcapaciteit |  |  |  | 600 | kg
Li = | afstand tussen de voor en achterbok |  |  |  | 5500 | mm
Lo = | overstek |  |  |  | 1200 | mm
3 = | veiligheidsfactor
A = | achterbok
B = | voorbok
Momenten om B = 0 |  |  | dit leidt tot de vergelijking:
CW x Li + EG x (Li - Lo) / 2 - 3 x WLL x Lo = 0
dus,
CW = 3 x WLL x Lo - EG x (Li - Lo) / 2
Li
Voor het aantal gewichten (20kg/stuk), wordt CW naar boven afgerond.
B E R E K E N I N G W I E L R E A C T I E S D A K B A L K E N
|  | Li |  |  |  | Lo
| A |  | EG |  | B
| RA |  |  |  | RB
(Li+Lo)/2
Een van de volgende situaties kan zich voordoen, waarin verschillende
waarden voor de reacties in A en B optreden:
Situatie 1: | geen last / takel gemonteerd; | [6 empty] | F = 0
Situatie 2: | normale omstandigheden, last is takelcapaciteit; | [6 empty] | F = WLL = 600kg
Situatie 3: | extreme omstandigheden, factor 2,5 op de last; | [6 empty] | F = WLL = 1500kg
(bv. Kabelbreuk --> activeren veiligheidsvoorziening)
Momenten om A = 0 |  |  | dit leidt tot de vergelijking:
- EG x ( Li + Lo ) / 2 - F x ( Li + Lo ) + RB x Li = 0
RB x Li = EG / 2 x ( Li - Lo ) - F x ( Li + Lo ) + 0
| dus, | RB = | ( ½ EG + F ) x ( Li + Lo )
Li
Verticaal = 0 |  |  | dit leidt tot de vergelijking:
RA + RB - CW - F = 0
| dus, | RA = | EG + CW + F - RB
overzicht: |  | F |  |  | RA |  |  | RB
Situatie 1: |  | F = 0 |  |  | EG + CW + 0 - RB |  |  | (½EG + 0) x ( Li + Lo )
Li
Situatie 2: |  | F = WLL |  |  | EG + CW + WLL - RB |  |  | (½EG + WLL) x ( Li + Lo )
Li
Situatie 3: |  | F = 2,5 x WLL |  |  | EG + CW + 2,5xWLL - RB |  |  | (½EG + 2,5xWLL) x ( Li + Lo )
Li
resultaten: |  | kracht F [kg] |  |  | reactie bok A [kg] |  |  | reactie bok B [kg] | reactiekracht bok B | aantal CW nodig voor tilt
Situatie 1: |  | 0 |  |  | 399.0909 |  |  | 60.9091 | 40 | 51
Situatie 2: |  | 600 |  |  | 268.1818 |  |  | 791.8182
Situatie 3: |  | 1500 |  |  | 71.8182 |  |  | 1888.1818
CW
F
L
CW
F
L